## 综合测试系统
系统方案---Quotation
序号 | 型号 | 描述 | 数量 | 生产厂家
1 | RLVB3ISL-V4G | VBOX 3iSL 100Hz V4 G DGPS双天线GPS/GLONASS数据采集系统. 自带四通道模拟电压输入，含主机，天线，4G闪寸卡与读卡器，各种标配连接线，携带箱，分析软件等，支持音频输入，USB数据实时传输与蓝牙无线通讯功能 处理仪主频：400MHz GPS/GLONASS原始采样频率：100Hz/每个引擎 GNSS与主机一体化设计，延迟6.75ms 模拟量输入通道：4个（24位分辨率） 开关信号输入通道：2个 CAN总线信号通道：2个 速度测量范围：0—1600km/h 速度测量精度：0.1km/h 速度分辨率：0.01km/h 距离测量精度：0.05%（平均四次采样） 距离分辨率：1cm 制动距离精度：±2cm 时间测量精度：0.01s 时间分辨率：0.01s 测滑角可分解位置：5个 测滑角测量精度： <0.2° rms （0.5米的天线间距） <0.1° rms （1米的天线间距） <0.05° rms （1.5米的天线间距） <0.04°rms （2.5的天线间距） 侧倾/俯仰角测量精度： <0.14°rms （0.5米的天线间距） <0.07° rms （1米的天线间距） <0.035° rms （1.5米的天线间距） <0.028°rms（2.5米的天线间距） 外部CF卡数据存储容量：4GB 支持外部笔记本硬盘存储 电压输入范围：DC 7—30 V 操作温度范围：-20℃~70℃ 储存温度范围：-30℃~80℃ 尺寸大小：170mm x 121mm x 41mm 重量：大约900g | 1 | 英国Racelogic
2 | RLVBTC8-V2 | 8通道热电偶输入模块 温度输入通道：8 分辨率：16位 测试位置：水温、油温、环境温度、进气温度、重点橡胶塑料件表面温度、排气温度、排气系统表面温度 水、油K型热电偶：10根，范围-40-200℃（直径0.127-0.254mm） 环境温度K型热电偶：2根，范围-50-100℃ 普通K型热电偶：20根，范围-40-400℃ 排气温度高温热电偶：6根，范围0-1300℃ 排气系统表面高温热电偶：12根，范围0-800℃（考虑固定方式） 合计：50根 | 2 | 英国Racelogic
3 | RLVBIMU04 | 惯量传感器 测量参数：三轴向加速度，三轴向角速度 横摆角速度范围：±450°/s（每轴向） 加速度范围：±5g（每轴向） 内部温度补偿 横摆角速度分辨率：0.01°/s 加速度分辨率：0.15mg CAN总线接口 使用温度范围：-40—+85˚C | 1 | 英国Racelogic
4 | RLVBACS004 | 制动触发器 | 5 | 英国Racelogic
5 | RLVBDSP03 | 四参数多功能显示器,含安装支架 显示内容：速度、时间、距离、加速度、MFDD、性能试验数据及经纬度等可循环显示 连接：通过电缆与主机相连 显示分辨率：速度：0.1km/h；距离：0.01m；时间：0.01s 尺寸大小：170mm*65mm*35mm | 1 | 英国Racelogic
6 | PKH2.0 | 制动踏板力传感器 量程：1500N 精度：0.5% FS 分辨率：1N 自带显示器，可单独使用 | 1 | 德国HKM
7 | SENST2 | 制动踏板行程传感器 量程：635mm 精度：0.25%FS 分辨率：无限小信号 使用温度范围：-18—71°C 供电：9—30VDC 输出：0—5V 内置5V精密电源，无需外部稳压电源 | 1 | 加拿大ISAAC
8 | THINKPAD | 数据记录分析系统（含软件） 电池使用时间：5小时； 存储空间：1TB； 显示屏：15寸； 操作系统能支持信号分析、信号处理、图形显示分析功能。能按国家、国际标准进行制动实验数据后处理分析； 数据采集及分析软件在5年内可免费升级，软件支持多台电脑装机使用（电脑无装机注册码及数量限制）。 输入\输出接口齐全。 | 1 | IBM
9 | Racelogic Surface Pro | 便携式数据处理系统 处理器：第6代智能 Intel® 酷睿™ 屏幕：12.3 英寸 PixelSense™ 显示屏 分辨率：2736 x 1824 (267 PPI) 宽高比：3:2 触控：10点触控 内存： 4GB 固态硬盘 (SSD)：128GB 内嵌数据采集及分析软件 尺寸：292.10mm x 201.42mm x 8.45mm 含挡风玻璃吸盘安装支架 电池使用时间：9小时 含USB口，前后置摄像头，WIFI，蓝牙，麦克风，扬声器等 | 1 | 英国Racelogic
10 | —— | 惯量传感器车载安装支架 | 1
11 | ZR-3 | 系统电源盒，车载电瓶取电，为主机与所有传感器供电,12V输入 | 1
12 | RLCAB069L-2 | CAN口（OBDII）数据传输线 | 2 | 英国Racelogic
13 | RLACS158 | GPS天线 | 2 | 英国Racelogic
14 | RLCAB005 | CAN连接线 | 2 | 英国Racelogic
15 | RLCAB006 | CAN连接线 | 2 | 英国Racelogic
16 | 微软 | 显示器外置触摸键盘 | 1
17 | G-meter | 水银机械式加/减速度计 | 1 | 日本ATJ
18 | —— | 仪器搬运箱 | 1